## 单机BOM清单
掌上集群无人机淘宝配件清单（复现 Sci. Robot. abm5954 / ZJU FAST-Lab）
规格来源：论文 "Palm-sized drone hardware" 一节 + 补充材料 Table S7（整机 293.5 g）。价格为 2026-10 淘宝参考价，下单前以店铺实时价为准。
序号 | 类别 | 部件 | 论文原配置 | 淘宝购买/替代方案 | 淘宝链接 | 数量 | 参考单价(¥) | 小计(¥) | 备注
1 | 动力系统 | 机架 | 自研 114mm 碳纤维（桨下置，无零售） | 3寸穿越机机架 / cinewhoop 下桨式 | 打开淘宝搜索 ↗ | 1 | 100 |  | 选带 20×20 安装位、可放电池仓
2 | 动力系统 | 无刷电机 | 1404 6000KV ×4 | iFlight XING2 1404 / SpeedyBee 1404 V2（4S） | 打开淘宝搜索 ↗ | 4 | 90 |  | 推重比按 2.0+ 校核
3 | 动力系统 | 螺旋桨 | 3寸三叶（底装） | Gemfan 3016 三叶 等 | 打开淘宝搜索 ↗ | 6 | 15 |  | 含备用桨
4 | 动力系统 | 电调 | 四合一 15A | 四合一电调 20A 20×20 | 打开淘宝搜索 ↗ | 1 | 150 |  | 若买 NxtPX4v2 四合一堆叠套装可省
5 | 动力系统 | 电池 | 2×2S 3000mAh 串联（~100 g） | 4S 850–1500mAh 高倍率 LiPo 或 4S 3000mAh 18650 锂电组 | 打开淘宝搜索 ↗ | 2 | 100 |  | XT30 插头；论文电池能量密度不自洽，见"整机规格"表
6 | 飞控 | 飞控 | 自研 nano FCU：STM32H7+BMI088，PX4 | NxtPX4v2（米空科技 Micoair 淘宝官方店） | 打开淘宝搜索 ↗ | 1 | 400 |  | 论文同款飞控量产版；可选含 4in1 电调堆叠
7 | 飞控 | SD 卡 | 8GB（飞控日志） | 8GB TF 卡 | 打开淘宝搜索 ↗ | 1 | 20
8 | 机载计算机 | 机载计算机 | NVIDIA Jetson Xavier NX（6核/384CUDA/8GB） | 二手 Xavier NX；或 Orin Nano 8GB 套件（~¥3300）+ 国产载板（~¥299） | 打开淘宝搜索 ↗ | 1 | 2000 |  | Xavier NX 已停产；换 Orin Nano 按约 ¥3600 计（Orin 搜索：Jetson Orin Nano 套件）
9 | 传感器 | 深度相机 | Intel RealSense D430 模组（仅 19 g） | RealSense D430 模组 + D4v3 转接板 | 打开淘宝搜索 ↗ | 1 | 800 |  | 勿用 D435i 整机（重 72 g，整机超重）
10 | 传感器 | UWB 模块 | Nooploop UWB（DW1000，机间测距） | LinkTrack P-A（空循环 Nooploop 淘宝官方店） | 打开淘宝搜索 ↗ | 1 | 398 |  | 每架 1 个；机间相对定位 + 漂移校正
11 | 通信遥控 | USB WiFi | USB 网卡（3.4 g） | 支持 ad-hoc / 802.11s 的 USB 网卡 + 天线 | 打开淘宝搜索 ↗ | 1 | 50 |  | 集群自组网广播轨迹用
12 | 通信遥控 | ELRS 接收机 | — | ELRS 2.4G 接收机 | 打开淘宝搜索 ↗ | 1 | 30 |  | 调试/接管用
13 | 共用设备 | 遥控器 | — | RadioMaster Pocket ELRS | 打开淘宝搜索 ↗ | 1 | 300 |  | 全队共用 1 个
14 | 共用设备 | 充电器 | — | ISDT 60AC 平衡充电器 | 打开淘宝搜索 ↗ | 1 | 200 |  | 全队共用
15 | 杂项 | 线材接插件 | — | XT30/XT60、硅胶线、20×20 铜柱、热缩管、减震棉 | 打开淘宝搜索 ↗ | 1 | 200
单机部件合计（每架） | [8 empty] | 每架无人机需要
共用设备小计 | [8 empty] | 遥控器、充电器，全队一套
UWB 锚点（集群定位） |  |  |  |  | 打开淘宝搜索 ↗ |  |  | 1592 | LinkTrack P-A ×4 固定锚点，论文 S3 节漂移校正用
首架全套合计 | [8 empty] | 单机 + 共用设备
3 机集群总计 | [8 empty] | 单机 ×3 + 共用 + 锚点

## 整机规格（论文）
整机规格 — Science Robotics abm5954（ZJU FAST-Lab，2022）
项目 | 参数
轴距 | 114 mm（3寸机）
整机重量 | < 300 g（Table S7 实测 293.5 g）
续航 | 11 min
悬停功率 | ~120 W
推重比 | 2.4
电机 | 1404 6000KV 无刷 ×4
螺旋桨 | 3寸三叶，底装（下洗不吹机身）
电调 | 四合一 15A
电池 | 2× 2S 3000mAh 串联（标称 ~100 g）※能量密度与重量不自洽，复现按 4S 850–1500mAh LiPo（~150 g）预算
飞控 | 自研 nano FCU 16×32×8 mm：STM32H7 + BMI088，PX4；无气压计/磁力计/GPS（纯 VIO）
机载计算机 | NVIDIA Xavier NX（6核 CPU / 384-core GPU / 8GB）
深度相机 | RealSense D430（19 g，深度+双目灰度）
UWB | Nooploop（DW1000，4.7 g）机间测距
WiFi | USB 网卡 3.4 g（自组网广播轨迹，175 B @ 5 Hz+）
最大速度（实验） | 1.0–3 m/s（表 S6）
规划距离 | 7.5 m
障碍/集群间隙 | 0.3 / 0.5 m
Table S7 组件重量明细 (g)
组件 | 重量 (g)
机载计算机 | 69.1
RealSense D430 | 19
飞控 FCU | 5.3
UWB | 4.7
电池 | 101.4
电调 | 4.5
四电机+桨 | 42.8
WiFi 适配器 | 3.4
机架 | 19.5
电源管理模块 | 6.5
螺钉、线缆等 | 17.3
总计 | 293.5

## 参考链接
参考链接
论文 PDF（含 Palm-sized drone hardware） | https://zhepeiwang.github.io/pubs/sr_2022_swarm.pdf
Science Robotics 页面 | https://www.science.org/doi/10.1126/scirobotics.abm5954
Nxt-FC GitHub（Micoair 量产渠道说明） | https://github.com/HKUST-Aerial-Robotics/Nxt-FC
Micoair 米空科技官网 | https://micoair.cn
Nooploop 空循环官网（LinkTrack） | https://www.nooploop.com
EGO-Planner-v2（论文配套代码） | https://github.com/ZJU-FAST-Lab/EGO-Planner-v2
Swarm-Formation（本仓库） | https://github.com/ZJU-FAST-Lab/Swarm-Formation
Fast-Drone-250（放大版参考方案+B站教程） | https://github.com/ZJU-FAST-Lab/Fast-Drone-250
淘宝搜索：Jetson Orin Nano 套件 | https://s.taobao.com/search?q=Jetson%20Orin%20Nano%20%E5%A5%97%E4%BB%B6
淘宝搜索：3寸机架 | https://s.taobao.com/search?q=3%E5%AF%B8%20%E7%A9%BF%E8%B6%8A%E6%9C%BA%E6%9C%BA%E6%9E%B6%20%E7%A2%B3%E7%BA%A4%E7%BB%B4